## Polarisation
[15 empty] | E | 5 | V
[15 empty] | Ic | 24 | mA
| E | 5 | [12 empty] | Zc | 150 | Ω
[5 empty] | Ip | 2400 |  | Ic | 24 | [5 empty] | b | 150
[15 empty] | fc | 30 | Hz
[15 empty] | t° | 75 | °C
[15 empty] | Vbe.sat | 0.65 | V
[5 empty] | 1578.5256 |  |  | 80.7692 |  |  |  | C2 | 328.415
Paramètres de calcul
|  |  | C1 | 210.8001 | [10 empty] | Proportion de courant qui part dans Zc plutôt que Rc
[6 empty] | Vb | 1.2115 | [8 empty] | 35%
[6 empty] | Ib | 160 | [7 empty] | Rapport du courant de pont Ip par rapport au courant de base Ib
[8 empty] | Ve | 0.56154 | [6 empty] | 15
Rapport des impédances des capacités par rapport aux résistances à fc :
[10 empty] | Ce | 141.4495 |  |  |  |  | 5
[5 empty] | 504.8077 |  |  | 23.3974 | [5 empty] | 150 | Vce0 | 2.5 | V
[15 empty] | Vt | 0.030005 | V | =kT/q
[15 empty] | s | 0.79988 | S
re = h11 : résistance d'entrée du transistor
[16 empty] | 187.5286 | 162.5
Re : résistance d'entrée du montage
125.834
Gain du montage :
-41.8936
http://www.chez.com/xizard/Cours/transistor_composant.htm
Mettre un schéma dynamique petits signaux
Note on T14: Bidou: E/10 < Vem < E/4
Note on AF14: Bidou: 10.Ib < Ip < 20.Ib
~
R1
+
R2
Rc
Re
+
Zc
+

## Calcul gain
Ic (mA) | Proportion de courant qui part dans Zc plutôt que Rc
| 5% | 10% | 15% | 20% | 25% | 30% | 35% | 40% | 45% | 50% | 55% | 60% | 65% | 70% | 75% | 80% | 85% | 90% | 95%
0 | 0 | 0 | 0 | 0 | 0 | 0 | 0 | 0 | 0 | 0 | 0 | 0 | 0 | 0 | 0 | 0 | 0 | 0 | 0
1 | 0.24996 | 0.49992 | 0.74989 | 0.99985 | 1.2498 | 1.4998 | 1.7497 | 1.9997 | 2.2497 | 2.4996 | 2.7496 | 2.9995 | 3.2495 | 3.4995 | 3.7494 | 3.9994 | 4.2494 | 4.4993 | 4.7493
2 | 0.49992 | 0.99985 | 1.4998 | 1.9997 | 2.4996 | 2.9995 | 3.4995 | 3.9994 | 4.4993 | 4.9992 | 5.4992 | 5.9991 | 6.499 | 6.9989 | 7.4989 | 7.9988 | 8.4987 | 8.9986 | 9.4986
3 | 0.74989 | 1.4998 | 2.2497 | 2.9995 | 3.7494 | 4.4993 | 5.2492 | 5.9991 | 6.749 | 7.4989 | 8.2487 | 8.9986 | 9.7485 | 10.4984 | 11.2483 | 11.9982 | 12.7481 | 13.4979 | 14.2478
4 | 0.99985 | 1.9997 | 2.9995 | 3.9994 | 4.9992 | 5.9991 | 6.9989 | 7.9988 | 8.9986 | 9.9985 | 10.9983 | 11.9982 | 12.998 | 13.9979 | 14.9977 | 15.9976 | 16.9974 | 17.9973 | 18.9971
5 | 1.2498 | 2.4996 | 3.7494 | 4.9992 | 6.249 | 7.4989 | 8.7487 | 9.9985 | 11.2483 | 12.4981 | 13.7479 | 14.9977 | 16.2475 | 17.4973 | 18.7471 | 19.997 | 21.2468 | 22.4966 | 23.7464
6 | 1.4998 | 2.9995 | 4.4993 | 5.9991 | 7.4989 | 8.9986 | 10.4984 | 11.9982 | 13.4979 | 14.9977 | 16.4975 | 17.9973 | 19.497 | 20.9968 | 22.4966 | 23.9963 | 25.4961 | 26.9959 | 28.4957
7 | 1.7497 | 3.4995 | 5.2492 | 6.9989 | 8.7487 | 10.4984 | 12.2481 | 13.9979 | 15.7476 | 17.4973 | 19.2471 | 20.9968 | 22.7465 | 24.4963 | 26.246 | 27.9957 | 29.7455 | 31.4952 | 33.2449
8 | 1.9997 | 3.9994 | 5.9991 | 7.9988 | 9.9985 | 11.9982 | 13.9979 | 15.9976 | 17.9973 | 19.997 | 21.9966 | 23.9963 | 25.996 | 27.9957 | 29.9954 | 31.9951 | 33.9948 | 35.9945 | 37.9942
9 | 2.2497 | 4.4993 | 6.749 | 8.9986 | 11.2483 | 13.4979 | 15.7476 | 17.9973 | 20.2469 | 22.4966 | 24.7462 | 26.9959 | 29.2455 | 31.4952 | 33.7449 | 35.9945 | 38.2442 | 40.4938 | 42.7435
10 | 2.4996 | 4.9992 | 7.4989 | 9.9985 | 12.4981 | 14.9977 | 17.4973 | 19.997 | 22.4966 | 24.9962 | 27.4958 | 29.9954 | 32.495 | 34.9947 | 37.4943 | 39.9939 | 42.4935 | 44.9931 | 47.4928
11 | 2.7496 | 5.4992 | 8.2487 | 10.9983 | 13.7479 | 16.4975 | 19.2471 | 21.9966 | 24.7462 | 27.4958 | 30.2454 | 32.995 | 35.7445 | 38.4941 | 41.2437 | 43.9933 | 46.7429 | 49.4925 | 52.242
12 | 2.9995 | 5.9991 | 8.9986 | 11.9982 | 14.9977 | 17.9973 | 20.9968 | 23.9963 | 26.9959 | 29.9954 | 32.995 | 35.9945 | 38.9941 | 41.9936 | 44.9931 | 47.9927 | 50.9922 | 53.9918 | 56.9913
13 | 3.2495 | 6.499 | 9.7485 | 12.998 | 16.2475 | 19.497 | 22.7465 | 25.996 | 29.2455 | 32.495 | 35.7445 | 38.9941 | 42.2436 | 45.4931 | 48.7426 | 51.9921 | 55.2416 | 58.4911 | 61.7406
14 | 3.4995 | 6.9989 | 10.4984 | 13.9979 | 17.4973 | 20.9968 | 24.4963 | 27.9957 | 31.4952 | 34.9947 | 38.4941 | 41.9936 | 45.4931 | 48.9925 | 52.492 | 55.9915 | 59.4909 | 62.9904 | 66.4899
15 | 3.7494 | 7.4989 | 11.2483 | 14.9977 | 18.7471 | 22.4966 | 26.246 | 29.9954 | 33.7449 | 37.4943 | 41.2437 | 44.9931 | 48.7426 | 52.492 | 56.2414 | 59.9909 | 63.7403 | 67.4897 | 71.2391
16 | 3.9994 | 7.9988 | 11.9982 | 15.9976 | 19.997 | 23.9963 | 27.9957 | 31.9951 | 35.9945 | 39.9939 | 43.9933 | 47.9927 | 51.9921 | 55.9915 | 59.9909 | 63.9902 | 67.9896 | 71.989 | 75.9884
17 | 4.2494 | 8.4987 | 12.7481 | 16.9974 | 21.2468 | 25.4961 | 29.7455 | 33.9948 | 38.2442 | 42.4935 | 46.7429 | 50.9922 | 55.2416 | 59.4909 | 63.7403 | 67.9896 | 72.239 | 76.4883 | 80.7377
18 | 4.4993 | 8.9986 | 13.4979 | 17.9973 | 22.4966 | 26.9959 | 31.4952 | 35.9945 | 40.4938 | 44.9931 | 49.4925 | 53.9918 | 58.4911 | 62.9904 | 67.4897 | 71.989 | 76.4883 | 80.9876 | 85.487
19 | 4.7493 | 9.4986 | 14.2478 | 18.9971 | 23.7464 | 28.4957 | 33.2449 | 37.9942 | 42.7435 | 47.4928 | 52.242 | 56.9913 | 61.7406 | 66.4899 | 71.2391 | 75.9884 | 80.7377 | 85.487 | 90.2362
20 | 4.9992 | 9.9985 | 14.9977 | 19.997 | 24.9962 | 29.9954 | 34.9947 | 39.9939 | 44.9931 | 49.9924 | 54.9916 | 59.9909 | 64.9901 | 69.9893 | 74.9886 | 79.9878 | 84.987 | 89.9863 | 94.9855
21 | 5.2492 | 10.4984 | 15.7476 | 20.9968 | 26.246 | 31.4952 | 36.7444 | 41.9936 | 47.2428 | 52.492 | 57.7412 | 62.9904 | 68.2396 | 73.4888 | 78.738 | 83.9872 | 89.2364 | 94.4856 | 99.7348
22 | 5.4992 | 10.9983 | 16.4975 | 21.9966 | 27.4958 | 32.995 | 38.4941 | 43.9933 | 49.4925 | 54.9916 | 60.4908 | 65.9899 | 71.4891 | 76.9883 | 82.4874 | 87.9866 | 93.4857 | 98.9849 | 104.4841
23 | 5.7491 | 11.4982 | 17.2474 | 22.9965 | 28.7456 | 34.4947 | 40.2439 | 45.993 | 51.7421 | 57.4912 | 63.2404 | 68.9895 | 74.7386 | 80.4877 | 86.2368 | 91.986 | 97.7351 | 103.4842 | 109.2333
24 | 5.9991 | 11.9982 | 17.9973 | 23.9963 | 29.9954 | 35.9945 | 41.9936 | 47.9927 | 53.9918 | 59.9909 | 65.9899 | 71.989 | 77.9881 | 83.9872 | 89.9863 | 95.9854 | 101.9844 | 107.9835 | 113.9826
25 | 6.249 | 12.4981 | 18.7471 | 24.9962 | 31.2452 | 37.4943 | 43.7433 | 49.9924 | 56.2414 | 62.4905 | 68.7395 | 74.9886 | 81.2376 | 87.4867 | 93.7357 | 99.9848 | 106.2338 | 112.4828 | 118.7319
26 | 6.499 | 12.998 | 19.497 | 25.996 | 32.495 | 38.9941 | 45.4931 | 51.9921 | 58.4911 | 64.9901 | 71.4891 | 77.9881 | 84.4871 | 90.9861 | 97.4851 | 103.9841 | 110.4831 | 116.9822 | 123.4812
27 | 6.749 | 13.4979 | 20.2469 | 26.9959 | 33.7449 | 40.4938 | 47.2428 | 53.9918 | 60.7407 | 67.4897 | 74.2387 | 80.9876 | 87.7366 | 94.4856 | 101.2346 | 107.9835 | 114.7325 | 121.4815 | 128.2304
28 | 6.9989 | 13.9979 | 20.9968 | 27.9957 | 34.9947 | 41.9936 | 48.9925 | 55.9915 | 62.9904 | 69.9893 | 76.9883 | 83.9872 | 90.9861 | 97.9851 | 104.984 | 111.9829 | 118.9819 | 125.9808 | 132.9797
29 | 7.2489 | 14.4978 | 21.7467 | 28.9956 | 36.2445 | 43.4934 | 50.7423 | 57.9912 | 65.2401 | 72.4889 | 79.7378 | 86.9867 | 94.2356 | 101.4845 | 108.7334 | 115.9823 | 123.2312 | 130.4801 | 137.729
30 | 7.4989 | 14.9977 | 22.4966 | 29.9954 | 37.4943 | 44.9931 | 52.492 | 59.9909 | 67.4897 | 74.9886 | 82.4874 | 89.9863 | 97.4851 | 104.984 | 112.4828 | 119.9817 | 127.4806 | 134.9794 | 142.4783
31 | 7.7488 | 15.4976 | 23.2465 | 30.9953 | 38.7441 | 46.4929 | 54.2417 | 61.9905 | 69.7394 | 77.4882 | 85.237 | 92.9858 | 100.7346 | 108.4835 | 116.2323 | 123.9811 | 131.7299 | 139.4787 | 147.2275
32 | 7.9988 | 15.9976 | 23.9963 | 31.9951 | 39.9939 | 47.9927 | 55.9915 | 63.9902 | 71.989 | 79.9878 | 87.9866 | 95.9854 | 103.9841 | 111.9829 | 119.9817 | 127.9805 | 135.9793 | 143.978 | 151.9768
33 | 8.2487 | 16.4975 | 24.7462 | 32.995 | 41.2437 | 49.4925 | 57.7412 | 65.9899 | 74.2387 | 82.4874 | 90.7362 | 98.9849 | 107.2336 | 115.4824 | 123.7311 | 131.9799 | 140.2286 | 148.4774 | 156.7261
34 | 8.4987 | 16.9974 | 25.4961 | 33.9948 | 42.4935 | 50.9922 | 59.4909 | 67.9896 | 76.4883 | 84.987 | 93.4857 | 101.9844 | 110.4831 | 118.9819 | 127.4806 | 135.9793 | 144.478 | 152.9767 | 161.4754
35 | 8.7487 | 17.4973 | 26.246 | 34.9947 | 43.7433 | 52.492 | 61.2407 | 69.9893 | 78.738 | 87.4867 | 96.2353 | 104.984 | 113.7327 | 122.4813 | 131.23 | 139.9787 | 148.7273 | 157.476 | 166.2246
36 | 8.9986 | 17.9973 | 26.9959 | 35.9945 | 44.9931 | 53.9918 | 62.9904 | 71.989 | 80.9876 | 89.9863 | 98.9849 | 107.9835 | 116.9822 | 125.9808 | 134.9794 | 143.978 | 152.9767 | 161.9753 | 170.9739
37 | 9.2486 | 18.4972 | 27.7458 | 36.9944 | 46.2429 | 55.4915 | 64.7401 | 73.9887 | 83.2373 | 92.4859 | 101.7345 | 110.9831 | 120.2317 | 129.4803 | 138.7288 | 147.9774 | 157.226 | 166.4746 | 175.7232
38 | 9.4986 | 18.9971 | 28.4957 | 37.9942 | 47.4928 | 56.9913 | 66.4899 | 75.9884 | 85.487 | 94.9855 | 104.4841 | 113.9826 | 123.4812 | 132.9797 | 142.4783 | 151.9768 | 161.4754 | 170.9739 | 180.4725
39 | 9.7485 | 19.497 | 29.2455 | 38.9941 | 48.7426 | 58.4911 | 68.2396 | 77.9881 | 87.7366 | 97.4851 | 107.2336 | 116.9822 | 126.7307 | 136.4792 | 146.2277 | 155.9762 | 165.7247 | 175.4732 | 185.2218
40 | 9.9985 | 19.997 | 29.9954 | 39.9939 | 49.9924 | 59.9909 | 69.9893 | 79.9878 | 89.9863 | 99.9848 | 109.9832 | 119.9817 | 129.9802 | 139.9787 | 149.9771 | 159.9756 | 169.9741 | 179.9726 | 189.971
41 | 10.2484 | 20.4969 | 30.7453 | 40.9937 | 51.2422 | 61.4906 | 71.7391 | 81.9875 | 92.2359 | 102.4844 | 112.7328 | 122.9812 | 133.2297 | 143.4781 | 153.7266 | 163.975 | 174.2234 | 184.4719 | 194.7203
42 | 10.4984 | 20.9968 | 31.4952 | 41.9936 | 52.492 | 62.9904 | 73.4888 | 83.9872 | 94.4856 | 104.984 | 115.4824 | 125.9808 | 136.4792 | 146.9776 | 157.476 | 167.9744 | 178.4728 | 188.9712 | 199.4696
43 | 10.7484 | 21.4967 | 32.2451 | 42.9934 | 53.7418 | 64.4902 | 75.2385 | 85.9869 | 96.7352 | 107.4836 | 118.232 | 128.9803 | 139.7287 | 150.4771 | 161.2254 | 171.9738 | 182.7221 | 193.4705 | 204.2189
44 | 10.9983 | 21.9966 | 32.995 | 43.9933 | 54.9916 | 65.9899 | 76.9883 | 87.9866 | 98.9849 | 109.9832 | 120.9815 | 131.9799 | 142.9782 | 153.9765 | 164.9748 | 175.9732 | 186.9715 | 197.9698 | 208.9681
45 | 11.2483 | 22.4966 | 33.7449 | 44.9931 | 56.2414 | 67.4897 | 78.738 | 89.9863 | 101.2346 | 112.4828 | 123.7311 | 134.9794 | 146.2277 | 157.476 | 168.7243 | 179.9726 | 191.2208 | 202.4691 | 213.7174
46 | 11.4982 | 22.9965 | 34.4947 | 45.993 | 57.4912 | 68.9895 | 80.4877 | 91.986 | 103.4842 | 114.9825 | 126.4807 | 137.979 | 149.4772 | 160.9754 | 172.4737 | 183.9719 | 195.4702 | 206.9684 | 218.4667
47 | 11.7482 | 23.4964 | 35.2446 | 46.9928 | 58.741 | 70.4892 | 82.2375 | 93.9857 | 105.7339 | 117.4821 | 129.2303 | 140.9785 | 152.7267 | 164.4749 | 176.2231 | 187.9713 | 199.7195 | 211.4677 | 223.216
48 | 11.9982 | 23.9963 | 35.9945 | 47.9927 | 59.9909 | 71.989 | 83.9872 | 95.9854 | 107.9835 | 119.9817 | 131.9799 | 143.978 | 155.9762 | 167.9744 | 179.9726 | 191.9707 | 203.9689 | 215.9671 | 227.9652
49 | 12.2481 | 24.4963 | 36.7444 | 48.9925 | 61.2407 | 73.4888 | 85.7369 | 97.9851 | 110.2332 | 122.4813 | 134.7295 | 146.9776 | 159.2257 | 171.4738 | 183.722 | 195.9701 | 208.2182 | 220.4664 | 232.7145
50 | 12.4981 | 24.9962 | 37.4943 | 49.9924 | 62.4905 | 74.9886 | 87.4867 | 99.9848 | 112.4828 | 124.9809 | 137.479 | 149.9771 | 162.4752 | 174.9733 | 187.4714 | 199.9695 | 212.4676 | 224.9657 | 237.4638

## Calcul Ve
Ic (mA) | Proportion de courant qui part dans Zc plutôt que Rc | [18 empty] | Critères
| 5% | 10% | 15% | 20% | 25% | 30% | 35% | 40% | 45% | 50% | 55% | 60% | 65% | 70% | 75% | 80% | 85% | 90% | 95% | E/10 | E/4
0 | 0 | 0 | 0 | 0 | 0 | 0 | 0 | 0 | 0 | 0 | 0 | 0 | 0 | 0 | 0 | 0 | 0 | 0 | 0 | 0.5 | 1.25
1 | 2.4921 | 2.4833 | 2.4735 | 2.4625 | 2.45 | 2.4357 | 2.4192 | 2.4 | 2.3773 | 2.35 | 2.3167 | 2.275 | 2.2214 | 2.15 | 2.05 | 1.9 | 1.65 | 1.15 | -0.35
2 | 2.4842 | 2.4667 | 2.4471 | 2.425 | 2.4 | 2.3714 | 2.3385 | 2.3 | 2.2545 | 2.2 | 2.1333 | 2.05 | 1.9429 | 1.8 | 1.6 | 1.3 | 0.8 | -0.2 | -3.2
3 | 2.4763 | 2.45 | 2.4206 | 2.3875 | 2.35 | 2.3071 | 2.2577 | 2.2 | 2.1318 | 2.05 | 1.95 | 1.825 | 1.6643 | 1.45 | 1.15 | 0.7 | -0.05 | -1.55 | -6.05
4 | 2.4684 | 2.4333 | 2.3941 | 2.35 | 2.3 | 2.2429 | 2.1769 | 2.1 | 2.0091 | 1.9 | 1.7667 | 1.6 | 1.3857 | 1.1 | 0.7 | 0.1 | -0.9 | -2.9 | -8.9
5 | 2.4605 | 2.4167 | 2.3676 | 2.3125 | 2.25 | 2.1786 | 2.0962 | 2 | 1.8864 | 1.75 | 1.5833 | 1.375 | 1.1071 | 0.75 | 0.25 | -0.5 | -1.75 | -4.25 | -11.75
6 | 2.4526 | 2.4 | 2.3412 | 2.275 | 2.2 | 2.1143 | 2.0154 | 1.9 | 1.7636 | 1.6 | 1.4 | 1.15 | 0.82857 | 0.4 | -0.2 | -1.1 | -2.6 | -5.6 | -14.6
7 | 2.4447 | 2.3833 | 2.3147 | 2.2375 | 2.15 | 2.05 | 1.9346 | 1.8 | 1.6409 | 1.45 | 1.2167 | 0.925 | 0.55 | 0.05 | -0.65 | -1.7 | -3.45 | -6.95 | -17.45
8 | 2.4368 | 2.3667 | 2.2882 | 2.2 | 2.1 | 1.9857 | 1.8538 | 1.7 | 1.5182 | 1.3 | 1.0333 | 0.7 | 0.27143 | -0.3 | -1.1 | -2.3 | -4.3 | -8.3 | -20.3
9 | 2.4289 | 2.35 | 2.2618 | 2.1625 | 2.05 | 1.9214 | 1.7731 | 1.6 | 1.3955 | 1.15 | 0.85 | 0.475 | -0.0071429 | -0.65 | -1.55 | -2.9 | -5.15 | -9.65 | -23.15
10 | 2.4211 | 2.3333 | 2.2353 | 2.125 | 2 | 1.8571 | 1.6923 | 1.5 | 1.2727 | 1 | 0.66667 | 0.25 | -0.28571 | -1 | -2 | -3.5 | -6 | -11 | -26
11 | 2.4132 | 2.3167 | 2.2088 | 2.0875 | 1.95 | 1.7929 | 1.6115 | 1.4 | 1.15 | 0.85 | 0.48333 | 0.025 | -0.56429 | -1.35 | -2.45 | -4.1 | -6.85 | -12.35 | -28.85
12 | 2.4053 | 2.3 | 2.1824 | 2.05 | 1.9 | 1.7286 | 1.5308 | 1.3 | 1.0273 | 0.7 | 0.3 | -0.2 | -0.84286 | -1.7 | -2.9 | -4.7 | -7.7 | -13.7 | -31.7
13 | 2.3974 | 2.2833 | 2.1559 | 2.0125 | 1.85 | 1.6643 | 1.45 | 1.2 | 0.90455 | 0.55 | 0.11667 | -0.425 | -1.1214 | -2.05 | -3.35 | -5.3 | -8.55 | -15.05 | -34.55
14 | 2.3895 | 2.2667 | 2.1294 | 1.975 | 1.8 | 1.6 | 1.3692 | 1.1 | 0.78182 | 0.4 | -0.066667 | -0.65 | -1.4 | -2.4 | -3.8 | -5.9 | -9.4 | -16.4 | -37.4
15 | 2.3816 | 2.25 | 2.1029 | 1.9375 | 1.75 | 1.5357 | 1.2885 | 1 | 0.65909 | 0.25 | -0.25 | -0.875 | -1.6786 | -2.75 | -4.25 | -6.5 | -10.25 | -17.75 | -40.25
16 | 2.3737 | 2.2333 | 2.0765 | 1.9 | 1.7 | 1.4714 | 1.2077 | 0.9 | 0.53636 | 0.1 | -0.43333 | -1.1 | -1.9571 | -3.1 | -4.7 | -7.1 | -11.1 | -19.1 | -43.1
17 | 2.3658 | 2.2167 | 2.05 | 1.8625 | 1.65 | 1.4071 | 1.1269 | 0.8 | 0.41364 | -0.05 | -0.61667 | -1.325 | -2.2357 | -3.45 | -5.15 | -7.7 | -11.95 | -20.45 | -45.95
18 | 2.3579 | 2.2 | 2.0235 | 1.825 | 1.6 | 1.3429 | 1.0462 | 0.7 | 0.29091 | -0.2 | -0.8 | -1.55 | -2.5143 | -3.8 | -5.6 | -8.3 | -12.8 | -21.8 | -48.8
19 | 2.35 | 2.1833 | 1.9971 | 1.7875 | 1.55 | 1.2786 | 0.96538 | 0.6 | 0.16818 | -0.35 | -0.98333 | -1.775 | -2.7929 | -4.15 | -6.05 | -8.9 | -13.65 | -23.15 | -51.65
20 | 2.3421 | 2.1667 | 1.9706 | 1.75 | 1.5 | 1.2143 | 0.88462 | 0.5 | 0.045455 | -0.5 | -1.1667 | -2 | -3.0714 | -4.5 | -6.5 | -9.5 | -14.5 | -24.5 | -54.5
21 | 2.3342 | 2.15 | 1.9441 | 1.7125 | 1.45 | 1.15 | 0.80385 | 0.4 | -0.077273 | -0.65 | -1.35 | -2.225 | -3.35 | -4.85 | -6.95 | -10.1 | -15.35 | -25.85 | -57.35
22 | 2.3263 | 2.1333 | 1.9176 | 1.675 | 1.4 | 1.0857 | 0.72308 | 0.3 | -0.2 | -0.8 | -1.5333 | -2.45 | -3.6286 | -5.2 | -7.4 | -10.7 | -16.2 | -27.2 | -60.2
23 | 2.3184 | 2.1167 | 1.8912 | 1.6375 | 1.35 | 1.0214 | 0.64231 | 0.2 | -0.32273 | -0.95 | -1.7167 | -2.675 | -3.9071 | -5.55 | -7.85 | -11.3 | -17.05 | -28.55 | -63.05
24 | 2.3105 | 2.1 | 1.8647 | 1.6 | 1.3 | 0.95714 | 0.56154 | 0.1 | -0.44545 | -1.1 | -1.9 | -2.9 | -4.1857 | -5.9 | -8.3 | -11.9 | -17.9 | -29.9 | -65.9
25 | 2.3026 | 2.0833 | 1.8382 | 1.5625 | 1.25 | 0.89286 | 0.48077 | 0 | -0.56818 | -1.25 | -2.0833 | -3.125 | -4.4643 | -6.25 | -8.75 | -12.5 | -18.75 | -31.25 | -68.75
26 | 2.2947 | 2.0667 | 1.8118 | 1.525 | 1.2 | 0.82857 | 0.4 | -0.1 | -0.69091 | -1.4 | -2.2667 | -3.35 | -4.7429 | -6.6 | -9.2 | -13.1 | -19.6 | -32.6 | -71.6
27 | 2.2868 | 2.05 | 1.7853 | 1.4875 | 1.15 | 0.76429 | 0.31923 | -0.2 | -0.81364 | -1.55 | -2.45 | -3.575 | -5.0214 | -6.95 | -9.65 | -13.7 | -20.45 | -33.95 | -74.45
28 | 2.2789 | 2.0333 | 1.7588 | 1.45 | 1.1 | 0.7 | 0.23846 | -0.3 | -0.93636 | -1.7 | -2.6333 | -3.8 | -5.3 | -7.3 | -10.1 | -14.3 | -21.3 | -35.3 | -77.3
29 | 2.2711 | 2.0167 | 1.7324 | 1.4125 | 1.05 | 0.63571 | 0.15769 | -0.4 | -1.0591 | -1.85 | -2.8167 | -4.025 | -5.5786 | -7.65 | -10.55 | -14.9 | -22.15 | -36.65 | -80.15
30 | 2.2632 | 2 | 1.7059 | 1.375 | 1 | 0.57143 | 0.076923 | -0.5 | -1.1818 | -2 | -3 | -4.25 | -5.8571 | -8 | -11 | -15.5 | -23 | -38 | -83
31 | 2.2553 | 1.9833 | 1.6794 | 1.3375 | 0.95 | 0.50714 | -0.0038462 | -0.6 | -1.3045 | -2.15 | -3.1833 | -4.475 | -6.1357 | -8.35 | -11.45 | -16.1 | -23.85 | -39.35 | -85.85
32 | 2.2474 | 1.9667 | 1.6529 | 1.3 | 0.9 | 0.44286 | -0.084615 | -0.7 | -1.4273 | -2.3 | -3.3667 | -4.7 | -6.4143 | -8.7 | -11.9 | -16.7 | -24.7 | -40.7 | -88.7
33 | 2.2395 | 1.95 | 1.6265 | 1.2625 | 0.85 | 0.37857 | -0.16538 | -0.8 | -1.55 | -2.45 | -3.55 | -4.925 | -6.6929 | -9.05 | -12.35 | -17.3 | -25.55 | -42.05 | -91.55
34 | 2.2316 | 1.9333 | 1.6 | 1.225 | 0.8 | 0.31429 | -0.24615 | -0.9 | -1.6727 | -2.6 | -3.7333 | -5.15 | -6.9714 | -9.4 | -12.8 | -17.9 | -26.4 | -43.4 | -94.4
35 | 2.2237 | 1.9167 | 1.5735 | 1.1875 | 0.75 | 0.25 | -0.32692 | -1 | -1.7955 | -2.75 | -3.9167 | -5.375 | -7.25 | -9.75 | -13.25 | -18.5 | -27.25 | -44.75 | -97.25
36 | 2.2158 | 1.9 | 1.5471 | 1.15 | 0.7 | 0.18571 | -0.40769 | -1.1 | -1.9182 | -2.9 | -4.1 | -5.6 | -7.5286 | -10.1 | -13.7 | -19.1 | -28.1 | -46.1 | -100.1
37 | 2.2079 | 1.8833 | 1.5206 | 1.1125 | 0.65 | 0.12143 | -0.48846 | -1.2 | -2.0409 | -3.05 | -4.2833 | -5.825 | -7.8071 | -10.45 | -14.15 | -19.7 | -28.95 | -47.45 | -102.95
38 | 2.2 | 1.8667 | 1.4941 | 1.075 | 0.6 | 0.057143 | -0.56923 | -1.3 | -2.1636 | -3.2 | -4.4667 | -6.05 | -8.0857 | -10.8 | -14.6 | -20.3 | -29.8 | -48.8 | -105.8
39 | 2.1921 | 1.85 | 1.4676 | 1.0375 | 0.55 | -0.0071429 | -0.65 | -1.4 | -2.2864 | -3.35 | -4.65 | -6.275 | -8.3643 | -11.15 | -15.05 | -20.9 | -30.65 | -50.15 | -108.65
40 | 2.1842 | 1.8333 | 1.4412 | 1 | 0.5 | -0.071429 | -0.73077 | -1.5 | -2.4091 | -3.5 | -4.8333 | -6.5 | -8.6429 | -11.5 | -15.5 | -21.5 | -31.5 | -51.5 | -111.5
41 | 2.1763 | 1.8167 | 1.4147 | 0.9625 | 0.45 | -0.13571 | -0.81154 | -1.6 | -2.5318 | -3.65 | -5.0167 | -6.725 | -8.9214 | -11.85 | -15.95 | -22.1 | -32.35 | -52.85 | -114.35
42 | 2.1684 | 1.8 | 1.3882 | 0.925 | 0.4 | -0.2 | -0.89231 | -1.7 | -2.6545 | -3.8 | -5.2 | -6.95 | -9.2 | -12.2 | -16.4 | -22.7 | -33.2 | -54.2 | -117.2
43 | 2.1605 | 1.7833 | 1.3618 | 0.8875 | 0.35 | -0.26429 | -0.97308 | -1.8 | -2.7773 | -3.95 | -5.3833 | -7.175 | -9.4786 | -12.55 | -16.85 | -23.3 | -34.05 | -55.55 | -120.05
44 | 2.1526 | 1.7667 | 1.3353 | 0.85 | 0.3 | -0.32857 | -1.0538 | -1.9 | -2.9 | -4.1 | -5.5667 | -7.4 | -9.7571 | -12.9 | -17.3 | -23.9 | -34.9 | -56.9 | -122.9
45 | 2.1447 | 1.75 | 1.3088 | 0.8125 | 0.25 | -0.39286 | -1.1346 | -2 | -3.0227 | -4.25 | -5.75 | -7.625 | -10.0357 | -13.25 | -17.75 | -24.5 | -35.75 | -58.25 | -125.75
46 | 2.1368 | 1.7333 | 1.2824 | 0.775 | 0.2 | -0.45714 | -1.2154 | -2.1 | -3.1455 | -4.4 | -5.9333 | -7.85 | -10.3143 | -13.6 | -18.2 | -25.1 | -36.6 | -59.6 | -128.6
47 | 2.1289 | 1.7167 | 1.2559 | 0.7375 | 0.15 | -0.52143 | -1.2962 | -2.2 | -3.2682 | -4.55 | -6.1167 | -8.075 | -10.5929 | -13.95 | -18.65 | -25.7 | -37.45 | -60.95 | -131.45
48 | 2.1211 | 1.7 | 1.2294 | 0.7 | 0.1 | -0.58571 | -1.3769 | -2.3 | -3.3909 | -4.7 | -6.3 | -8.3 | -10.8714 | -14.3 | -19.1 | -26.3 | -38.3 | -62.3 | -134.3
49 | 2.1132 | 1.6833 | 1.2029 | 0.6625 | 0.05 | -0.65 | -1.4577 | -2.4 | -3.5136 | -4.85 | -6.4833 | -8.525 | -11.15 | -14.65 | -19.55 | -26.9 | -39.15 | -63.65 | -137.15
50 | 2.1053 | 1.6667 | 1.1765 | 0.625 | 0 | -0.71429 | -1.5385 | -2.5 | -3.6364 | -5 | -6.6667 | -8.75 | -11.4286 | -15 | -20 | -27.5 | -40 | -65 | -140

## Calcul gain validé
Ic (mA) | Proportion de courant qui part dans Zc plutôt que Rc
| 0% | 5% | 10% | 15% | 20% | 25% | 30% | 35% | 40% | 45% | 50% | 55% | 60% | 65% | 70% | 75% | 80% | 85% | 90% | 95% | 100%
0 | 0 | 0 | 0 | 0 | 0 | 0 | 0 | 0 | 0 | 0 | 0 | 0 | 0 | 0 | 0 | 0 | 0 | 0 | 0 | 0 | 0
1 | 0 | 0 | 0 | 0 | 0 | 0 | 0 | 0 | 0 | 0 | 0 | 0 | 0 | 0 | 0 | 0 | 0 | 0 | 4.4993 | 0 | 0
2 | 0 | 0 | 0 | 0 | 0 | 0 | 0 | 0 | 0 | 0 | 0 | 0 | 0 | 0 | 0 | 0 | 0 | 8.4987 | 0 | 0 | 0
3 | 0 | 0 | 0 | 0 | 0 | 0 | 0 | 0 | 0 | 0 | 0 | 0 | 0 | 0 | 0 | 11.2483 | 11.9982 | 0 | 0 | 0 | 0
4 | 0 | 0 | 0 | 0 | 0 | 0 | 0 | 0 | 0 | 0 | 0 | 0 | 0 | 0 | 13.9979 | 14.9977 | 0 | 0 | 0 | 0 | 0
5 | 0 | 0 | 0 | 0 | 0 | 0 | 0 | 0 | 0 | 0 | 0 | 0 | 0 | 16.2475 | 17.4973 | 0 | 0 | 0 | 0 | 0 | 0
6 | 0 | 0 | 0 | 0 | 0 | 0 | 0 | 0 | 0 | 0 | 0 | 0 | 17.9973 | 19.497 | 0 | 0 | 0 | 0 | 0 | 0 | 0
7 | 0 | 0 | 0 | 0 | 0 | 0 | 0 | 0 | 0 | 0 | 0 | 19.2471 | 20.9968 | 22.7465 | 0 | 0 | 0 | 0 | 0 | 0 | 0
8 | 0 | 0 | 0 | 0 | 0 | 0 | 0 | 0 | 0 | 0 | 0 | 21.9966 | 23.9963 | 0 | 0 | 0 | 0 | 0 | 0 | 0 | 0
9 | 0 | 0 | 0 | 0 | 0 | 0 | 0 | 0 | 0 | 0 | 22.4966 | 24.7462 | 0 | 0 | 0 | 0 | 0 | 0 | 0 | 0 | 0
10 | 0 | 0 | 0 | 0 | 0 | 0 | 0 | 0 | 0 | 0 | 24.9962 | 27.4958 | 0 | 0 | 0 | 0 | 0 | 0 | 0 | 0 | 0
11 | 0 | 0 | 0 | 0 | 0 | 0 | 0 | 0 | 0 | 24.7462 | 27.4958 | 0 | 0 | 0 | 0 | 0 | 0 | 0 | 0 | 0 | 0
12 | 0 | 0 | 0 | 0 | 0 | 0 | 0 | 0 | 0 | 26.9959 | 29.9954 | 0 | 0 | 0 | 0 | 0 | 0 | 0 | 0 | 0 | 0
13 | 0 | 0 | 0 | 0 | 0 | 0 | 0 | 0 | 25.996 | 29.2455 | 32.495 | 0 | 0 | 0 | 0 | 0 | 0 | 0 | 0 | 0 | 0
14 | 0 | 0 | 0 | 0 | 0 | 0 | 0 | 0 | 27.9957 | 31.4952 | 0 | 0 | 0 | 0 | 0 | 0 | 0 | 0 | 0 | 0 | 0
15 | 0 | 0 | 0 | 0 | 0 | 0 | 0 | 0 | 29.9954 | 33.7449 | 0 | 0 | 0 | 0 | 0 | 0 | 0 | 0 | 0 | 0 | 0
16 | 0 | 0 | 0 | 0 | 0 | 0 | 0 | 27.9957 | 31.9951 | 35.9945 | 0 | 0 | 0 | 0 | 0 | 0 | 0 | 0 | 0 | 0 | 0
17 | 0 | 0 | 0 | 0 | 0 | 0 | 0 | 29.7455 | 33.9948 | 0 | 0 | 0 | 0 | 0 | 0 | 0 | 0 | 0 | 0 | 0 | 0
18 | 0 | 0 | 0 | 0 | 0 | 0 | 0 | 31.4952 | 35.9945 | 0 | 0 | 0 | 0 | 0 | 0 | 0 | 0 | 0 | 0 | 0 | 0
19 | 0 | 0 | 0 | 0 | 0 | 0 | 0 | 33.2449 | 37.9942 | 0 | 0 | 0 | 0 | 0 | 0 | 0 | 0 | 0 | 0 | 0 | 0
20 | 0 | 0 | 0 | 0 | 0 | 0 | 29.9954 | 34.9947 | 39.9939 | 0 | 0 | 0 | 0 | 0 | 0 | 0 | 0 | 0 | 0 | 0 | 0
21 | 0 | 0 | 0 | 0 | 0 | 0 | 31.4952 | 36.7444 | 0 | 0 | 0 | 0 | 0 | 0 | 0 | 0 | 0 | 0 | 0 | 0 | 0
22 | 0 | 0 | 0 | 0 | 0 | 0 | 32.995 | 38.4941 | 0 | 0 | 0 | 0 | 0 | 0 | 0 | 0 | 0 | 0 | 0 | 0 | 0
23 | 0 | 0 | 0 | 0 | 0 | 0 | 34.4947 | 40.2439 | 0 | 0 | 0 | 0 | 0 | 0 | 0 | 0 | 0 | 0 | 0 | 0 | 0
24 | 0 | 0 | 0 | 0 | 0 | 0 | 35.9945 | 41.9936 | 0 | 0 | 0 | 0 | 0 | 0 | 0 | 0 | 0 | 0 | 0 | 0 | 0
25 | 0 | 0 | 0 | 0 | 0 | 31.2452 | 37.4943 | 0 | 0 | 0 | 0 | 0 | 0 | 0 | 0 | 0 | 0 | 0 | 0 | 0 | 0
26 | 0 | 0 | 0 | 0 | 0 | 32.495 | 38.9941 | 0 | 0 | 0 | 0 | 0 | 0 | 0 | 0 | 0 | 0 | 0 | 0 | 0 | 0
27 | 0 | 0 | 0 | 0 | 0 | 33.7449 | 40.4938 | 0 | 0 | 0 | 0 | 0 | 0 | 0 | 0 | 0 | 0 | 0 | 0 | 0 | 0
28 | 0 | 0 | 0 | 0 | 0 | 34.9947 | 41.9936 | 0 | 0 | 0 | 0 | 0 | 0 | 0 | 0 | 0 | 0 | 0 | 0 | 0 | 0
29 | 0 | 0 | 0 | 0 | 0 | 36.2445 | 43.4934 | 0 | 0 | 0 | 0 | 0 | 0 | 0 | 0 | 0 | 0 | 0 | 0 | 0 | 0
30 | 0 | 0 | 0 | 0 | 0 | 37.4943 | 44.9931 | 0 | 0 | 0 | 0 | 0 | 0 | 0 | 0 | 0 | 0 | 0 | 0 | 0 | 0
31 | 0 | 0 | 0 | 0 | 0 | 38.7441 | 46.4929 | 0 | 0 | 0 | 0 | 0 | 0 | 0 | 0 | 0 | 0 | 0 | 0 | 0 | 0
32 | 0 | 0 | 0 | 0 | 0 | 39.9939 | 0 | 0 | 0 | 0 | 0 | 0 | 0 | 0 | 0 | 0 | 0 | 0 | 0 | 0 | 0
33 | 0 | 0 | 0 | 0 | 0 | 41.2437 | 0 | 0 | 0 | 0 | 0 | 0 | 0 | 0 | 0 | 0 | 0 | 0 | 0 | 0 | 0
34 | 0 | 0 | 0 | 0 | 33.9948 | 42.4935 | 0 | 0 | 0 | 0 | 0 | 0 | 0 | 0 | 0 | 0 | 0 | 0 | 0 | 0 | 0
35 | 0 | 0 | 0 | 0 | 34.9947 | 43.7433 | 0 | 0 | 0 | 0 | 0 | 0 | 0 | 0 | 0 | 0 | 0 | 0 | 0 | 0 | 0
36 | 0 | 0 | 0 | 0 | 35.9945 | 44.9931 | 0 | 0 | 0 | 0 | 0 | 0 | 0 | 0 | 0 | 0 | 0 | 0 | 0 | 0 | 0
37 | 0 | 0 | 0 | 0 | 36.9944 | 46.2429 | 0 | 0 | 0 | 0 | 0 | 0 | 0 | 0 | 0 | 0 | 0 | 0 | 0 | 0 | 0
38 | 0 | 0 | 0 | 0 | 37.9942 | 47.4928 | 0 | 0 | 0 | 0 | 0 | 0 | 0 | 0 | 0 | 0 | 0 | 0 | 0 | 0 | 0
39 | 0 | 0 | 0 | 0 | 38.9941 | 48.7426 | 0 | 0 | 0 | 0 | 0 | 0 | 0 | 0 | 0 | 0 | 0 | 0 | 0 | 0 | 0
40 | 1 | 0 | 0 | 0 | 39.9939 | 49.9924 | 0 | 0 | 0 | 0 | 0 | 0 | 0 | 0 | 0 | 0 | 0 | 0 | 0 | 0 | 1
41 | 2 | 0 | 0 | 0 | 40.9937 | 0 | 0 | 0 | 0 | 0 | 0 | 0 | 0 | 0 | 0 | 0 | 0 | 0 | 0 | 0 | 2
42 | 3 | 0 | 0 | 0 | 41.9936 | 0 | 0 | 0 | 0 | 0 | 0 | 0 | 0 | 0 | 0 | 0 | 0 | 0 | 0 | 0 | 3
43 | 4 | 0 | 0 | 0 | 42.9934 | 0 | 0 | 0 | 0 | 0 | 0 | 0 | 0 | 0 | 0 | 0 | 0 | 0 | 0 | 0 | 4
44 | 5 | 0 | 0 | 0 | 43.9933 | 0 | 0 | 0 | 0 | 0 | 0 | 0 | 0 | 0 | 0 | 0 | 0 | 0 | 0 | 0 | 5
45 | 6 | 0 | 0 | 0 | 44.9931 | 0 | 0 | 0 | 0 | 0 | 0 | 0 | 0 | 0 | 0 | 0 | 0 | 0 | 0 | 0 | 6
46 | 7 | 0 | 0 | 0 | 45.993 | 0 | 0 | 0 | 0 | 0 | 0 | 0 | 0 | 0 | 0 | 0 | 0 | 0 | 0 | 0 | 7
47 | 8 | 0 | 0 | 0 | 46.9928 | 0 | 0 | 0 | 0 | 0 | 0 | 0 | 0 | 0 | 0 | 0 | 0 | 0 | 0 | 0 | 8
48 | 9 | 0 | 0 | 35.9945 | 47.9927 | 0 | 0 | 0 | 0 | 0 | 0 | 0 | 0 | 0 | 0 | 0 | 0 | 0 | 0 | 0 | 9
49 | 10 | 0 | 0 | 36.7444 | 48.9925 | 0 | 0 | 0 | 0 | 0 | 0 | 0 | 0 | 0 | 0 | 0 | 0 | 0 | 0 | 0 | 10
50 | 11 | 0 | 0 | 37.4943 | 49.9924 | 0 | 0 | 0 | 0 | 0 | 0 | 0 | 0 | 0 | 0 | 0 | 0 | 0 | 0 | 0 | 11